## Param1
Deformação alpha1 |  | Deformação alpha2 |  | a/b = 3,5 | 2.6
0.6 | 0.00271 | 0.6 | 0.00129 | b/a = 0,29 | 0.39
0.7 | 0.00292 | 0.7 | 0.00159
0.8 | 0.00308 | 0.8 | 0.00185
0.9 | 0.00323 | 0.9 | 0.00209
1 | 0.00333 | 1 | 0.0023
1.25 | 0.00345 | 1.25 | 0.00269
1.5 | 0.00335 | 1.5 | 0.0029
tensão beta2 |  | tensão beta3 |  | tensão beta1
0.25 | 0.016 | 0.25 | 0.031 | 0.25 | 0.02
0.5 | 0.066 | 0.5 | 0.126 | 0.5 | 0.081
0.75 | 0.148 | 0.75 | 0.286 | 0.75 | 0.173
1 | 0.259 | 1 | 0.511 | 1 | 0.321
1.5 | 0.484 | 1.5 | 1.073 | 1.5 | 0.727
2 | 0.605 | 2 | 1.568 | 2 | 1.226
3 | 0.519 | 3 | 1.982 | 3 | 2.105
momento beta1 |  | momento beta2 |  | momento beta2linha
0.6 | 0.0336 | 0.6 | 0.0168 | 0.6 | 0.0074
0.7 | 0.0371 | 0.7 | 0.0212 | 0.7 | 0.0097
0.8 | 0.0401 | 0.8 | 0.0252 | 0.8 | 0.0116
0.9 | 0.0425 | 0.9 | 0.0287 | 0.9 | 0.0129
1 | 0.0444 | 1 | 0.0317 | 1 | 0.0138
1.25 | 0.0467 | 1.25 | 0.0374 | 1.25 | 0.0142
1.5 | 0.0454 | 1.5 | 0.0402 | 1.5 | 0.0118
Parameters for 3 fixed edges and a fixed one

## Param2
a/b = 1,34
b/a= 0,74
stress1
1 | 0.3078
1.2 | 0.3834
1.4 | 0.4356
1.6 | 0.468
1.8 | 0.4872
2 | 0.4974
def1
1 | 0.00126
1.1 | 0.0015
1.2 | 0.00172
1.3 | 0.00191
1.4 | 0.00207
1.5 | 0.0022
1.6 | 0.0023
1.7 | 0.00238
1.8 | 0.00245
1.9 | 0.00249
2 | 0.00254
Parameters for 4 fixed edges

## Placa frente
D - flexural rigidity
E - Young´s Module
σy - yield strength |  | Material | E (Pa) | σy (Mpa) | ν | ρ(kg/dm3) | Cm (euro/kg) | M1 | M2 | M3 | M1*M2*M3 | D | Maximum deflection (mm) | Minimum thickness (mm)
ρ - density | 1 | Aluminium 2219 T62 | 74000000000 | 261 | 0.35 | 2.85 | 3.66 | 402.4865 | 1.5488 | 16.1555 | 10070.8437 | 3136.1944 | 2.67 | 7.6419
Cm - cost per unit mass | 2 | Aluminium 2219 T62 | 73850000000 | 261 | 0.335 | 2.86 | 3.66 | 400.808 | 1.5434 | 16.1555 | 9993.7797 | 3093.6129 | 2.7067 | 7.6419
ν - poisson ratio | 3 | Aluminium 2519 T87 | 73900000000 | 400 | 0.335 | 2.82 | 3.65 | 407.6989 | 1.9431 | 20 | 15843.7334 | 1631.6638 | 5.1319 | 6.1729
a (m) | 4 | Aluminium 3004 H11 | 69000000000 | 58.6 | 0.33 | 2.71 | 3.25 | 465.6901 | 0.86915 | 7.6551 | 3098.4323 | 27067.9496 | 0.30936 | 16.1277
0.558 | 5 | Aluminium 309.0 | 74000000000 | 165 | 0.33 | 2.8 | 3.44 | 435.8738 | 1.3336 | 12.8452 | 7466.692 | 6144.1031 | 1.3629 | 9.6112
b (m) | 6 | Aluminium 3103 H14 | 71250000000 | 140 | 0.33 | 2.73 | 3.21 | 473.072 | 1.3502 | 11.8322 | 7557.6649 | 7569.122 | 1.1063 | 10.4341
0.16 | 7 | Aluminium 3103 O | 71300000000 | 45 | 0.33 | 2.73 | 3.21 | 473.1827 | 0.76549 | 6.7082 | 2429.8176 | 41564.5853 | 0.20146 | 18.4041
area m^2 | 8 | Aluminium 3105 H14 | 70500000000 | 150.5 | 0.33 | 2.7 | 3.22 | 475.1639 | 1.4111 | 12.2678 | 8225.4614 | 6719.5016 | 1.2462 | 10.0636
0.08928 | 9 | Aluminium 413.0, die cast, F | 71000000000 | 145 | 0.33 | 2.66 | 3.26 | 477.5148 | 1.3886 | 12.0416 | 7984.6456 | 7155.8139 | 1.1702 | 10.2526
force (N) | 10 | Aluminium 443.0, sand cast, F | 71000000000 | 55.1 | 0.33 | 2.69 | 3.22 | 478.0551 | 0.85697 | 7.4229 | 3041.035 | 30548.0606 | 0.27411 | 16.632
22646.1888 | 11 | Aluminium 5005 H14 | 712500000000 | 145 | 0.33 | 2.69 | 3.22 | 1031.1459 | 1.3902 | 12.0416 | 17261.5579 | 71810.1044 | 0.11661 | 10.2526
pressure (Pa) | 12 | Aluminium 5052, H32 | 72000000000 | 160 | 0.37 | 2.685 | 3.5 | 442.6888 | 1.346 | 12.6491 | 7537.1324 | 6463.5415 | 1.2955 | 9.7602
253653.5484 | 13 | Aluminium 5083 H111 | 71600000000 | 148 | 0.335 | 2.66 | 3.37 | 463.2259 | 1.3571 | 12.1655 | 7647.9137 | 7024.1969 | 1.1921 | 10.1482
beta1 | 14 | Aluminium 5086 H111 | 71600000000 | 152.5 | 0.335 | 2.655 | 3.35 | 466.869 | 1.3884 | 12.3491 | 8004.8928 | 6715.5948 | 1.2469 | 9.9974
2.3472 | 15 | Aluminium 5251 O | 72000000000 | 68 | 0.33 | 2.69 | 3.26 | 474.3959 | 0.94034 | 8.2462 | 3678.5781 | 22595.4929 | 0.37059 | 14.9715
alpha1 | 16 | Aluminium 5454 H111 | 71800000000 | 138 | 0.335 | 2.69 | 3.31 | 466.7968 | 1.3193 | 11.7473 | 7234.8026 | 7823.1569 | 1.0704 | 10.5095
0.001907 | 17 | Aluminium 5454 O | 71800000000 | 87.35 | 0.335 | 2.69 | 3.31 | 466.7968 | 1.0497 | 9.3461 | 4579.4204 | 15534.8229 | 0.53902 | 13.2096
safety factor | 18 | Aluminium 5456 H111 | 71600000000 | 188.5 | 0.335 | 2.655 | 3.4 | 460.0032 | 1.5209 | 13.7295 | 9605.6954 | 4886.7736 | 1.7135 | 8.9922
2 | 19 | Aluminium 5456 O | 71800000000 | 117 | 0.336 | 2.66 | 3.4 | 459.5657 | 1.196 | 10.8167 | 5945.2881 | 10028.8296 | 0.83495 | 11.4137
| 20 | Aluminium 5754 H12 | 70500000000 | 166 | 0.33 | 2.68 | 3.3 | 467.1048 | 1.4568 | 12.8841 | 8767.4573 | 5800.6903 | 1.4436 | 9.5822
| 21 | Aluminium 5754 O | 70750000000 | 100 | 0.33 | 2.68 | 3.31 | 466.2434 | 1.1273 | 10 | 5255.934 | 12450.2805 | 0.67256 | 12.3458
| 22 | Aluminium 6005 T1 | 69250000000 | 113.5 | 0.33 | 2.71 | 3.22 | 470.5959 | 1.2209 | 10.6536 | 6120.9495 | 10078.1004 | 0.83087 | 11.5884
| 23 | Aluminium 6013 T6 | 68300000000 | 351 | 0.33 | 2.71 | 3.29 | 458.4673 | 2.1013 | 18.735 | 18048.882 | 1827.7329 | 4.5814 | 6.5897
| 24 | Aluminium 6061 T6 | 69000000000 | 260 | 0.33 | 2.71 | 3.26 | 464.2616 | 1.8252 | 16.1245 | 13663.1005 | 2896.2881 | 2.8912 | 7.6566
| 25 | Aluminium 6063 T1 | 68900000000 | 65 | 0.33 | 2.69 | 3.22 | 473.2946 | 0.93078 | 8.0623 | 3551.7042 | 23136.7247 | 0.36192 | 15.3131
| 26 | Aluminium 6082 T6 | 72000000000 | 260 | 0.33 | 2.7 | 3.24 | 475.5564 | 1.8432 | 16.1245 | 14134.0503 | 3022.2137 | 2.7707 | 7.6566
| 27 | Aluminium 6111 T4 | 69000000000 | 154.5 | 0.33 | 2.71 | 3.27 | 462.8419 | 1.4026 | 12.4298 | 8069.4529 | 6322.7944 | 1.3244 | 9.9324
| 28 | Aluminium 6151 T6 | 69600000000 | 276 | 0.33 | 2.71 | 3.23 | 469.9279 | 1.8979 | 16.6132 | 14817.2816 | 2671.1502 | 3.1348 | 7.4313
| 29 | Aluminium 6463 T6 | 74000000000 | 173.5 | 0.33 | 2.69 | 3.22 | 484.6956 | 1.5207 | 13.1719 | 9708.6851 | 5698.1673 | 1.4695 | 9.3728
| 30 | Aluminium A332.0, cast, T5 | 73000000000 | 130.5 | 0.34 | 2.7 | 3.85 | 402.0528 | 1.099 | 11.4237 | 5047.4165 | 8682.3541 | 0.96444 | 10.8072
| 31 | Aluminium A413.0, die cast, F | 71000000000 | 110.5 | 0.33 | 2.66 | 3.25 | 478.9841 | 1.216 | 10.5119 | 6122.3535 | 10756.4169 | 0.77848 | 11.7446
| 32 | Aluminium C355.0, cast, T6 | 71800000000 | 230.5 | 0.335 | 2.715 | 3.31 | 462.4985 | 1.6894 | 15.1822 | 11862.6966 | 3624.0508 | 2.3106 | 8.1318
| 33 | Aluminium purity 1080 | 70500000000 | 50.5 | 0.33 | 2.7 | 2.95 | 518.6534 | 0.8922 | 7.1063 | 3288.3865 | 34570.4269 | 0.24222 | 17.373

## Placa base
D - flexural rigidity
E - Young´s Module
σy - yield strength |  | Material | E (Pa) | σy (Mpa) | ν | ρ(kg/dm3) | Cm (euro/kg) | M1 | M2 | M3 | M1*M2*M3 | D | Maximum deflection (mm) | Minimum thickness (mm)
ρ - density | 1 | Aluminium 2219 T62 | 74000000000 | 261 | 0.35 | 2.85 | 3.66 | 402.4865 | 1.5488 | 16.1555 | 10070.8437 | 353.3039 | 2.7438 | 3.6908
Cm - cost per unit mass | 2 | Aluminium 2219 T62 | 73850000000 | 261 | 0.335 | 2.86 | 3.66 | 400.808 | 1.5434 | 16.1555 | 9993.7797 | 348.5069 | 2.7815 | 3.6908
ν - poisson ratio | 3 | Aluminium 2519 T87 | 73900000000 | 400 | 0.335 | 2.82 | 3.65 | 407.6989 | 1.9431 | 20 | 15843.7334 | 183.813 | 5.2737 | 2.9813
a (m) | 4 | Aluminium 3004 H11 | 69000000000 | 58.6 | 0.33 | 2.71 | 3.25 | 465.6901 | 0.86915 | 7.6551 | 3098.4323 | 3049.3047 | 0.3179 | 7.7891
0.558 | 5 | Aluminium 309.0 | 74000000000 | 165 | 0.33 | 2.8 | 3.44 | 435.8738 | 1.3336 | 12.8452 | 7466.692 | 692.156 | 1.4005 | 4.6419
b (m) | 6 | Aluminium 3103 H14 | 71250000000 | 140 | 0.33 | 2.73 | 3.21 | 473.072 | 1.3502 | 11.8322 | 7557.6649 | 852.6896 | 1.1368 | 5.0393
0.415 | 7 | Aluminium 3103 O | 71300000000 | 45 | 0.33 | 2.73 | 3.21 | 473.1827 | 0.76549 | 6.7082 | 2429.8176 | 4682.4044 | 0.20703 | 8.8885
area m^2 | 8 | Aluminium 3105 H14 | 70500000000 | 150.5 | 0.33 | 2.7 | 3.22 | 475.1639 | 1.4111 | 12.2678 | 8225.4614 | 756.9767 | 1.2806 | 4.8603
0.23157 | 9 | Aluminium 413.0, die cast, F | 71000000000 | 145 | 0.33 | 2.66 | 3.26 | 477.5148 | 1.3886 | 12.0416 | 7984.6456 | 806.1289 | 1.2025 | 4.9517
force (N) | 10 | Aluminium 443.0, sand cast, F | 71000000000 | 55.1 | 0.33 | 2.69 | 3.22 | 478.0551 | 0.85697 | 7.4229 | 3041.035 | 3441.3521 | 0.28169 | 8.0327
11323.0944 | 11 | Aluminium 5005 H14 | 712500000000 | 145 | 0.33 | 2.69 | 3.22 | 1031.1459 | 1.3902 | 12.0416 | 17261.5579 | 8089.6741 | 0.11983 | 4.9517
pressure (Pa) | 12 | Aluminium 5052, H32 | 72000000000 | 160 | 0.37 | 2.685 | 3.5 | 442.6888 | 1.346 | 12.6491 | 7537.1324 | 728.1419 | 1.3313 | 4.7138
48897.0696 | 13 | Aluminium 5083 H111 | 71600000000 | 148 | 0.335 | 2.66 | 3.37 | 463.2259 | 1.3571 | 12.1655 | 7647.9137 | 791.3018 | 1.225 | 4.9012
beta1 | 14 | Aluminium 5086 H111 | 71600000000 | 152.5 | 0.335 | 2.655 | 3.35 | 466.869 | 1.3884 | 12.3491 | 8004.8928 | 756.5366 | 1.2813 | 4.8284
0.42217 | 15 | Aluminium 5251 O | 72000000000 | 68 | 0.33 | 2.69 | 3.26 | 474.3959 | 0.94034 | 8.2462 | 3678.5781 | 2545.4659 | 0.38083 | 7.2307
alpha1 | 16 | Aluminium 5454 H111 | 71800000000 | 138 | 0.335 | 2.69 | 3.31 | 466.7968 | 1.3193 | 11.7473 | 7234.8026 | 881.3076 | 1.0999 | 5.0757
0.00044153 | 17 | Aluminium 5454 O | 71800000000 | 87.35 | 0.335 | 2.69 | 3.31 | 466.7968 | 1.0497 | 9.3461 | 4579.4204 | 1750.0553 | 0.55391 | 6.3798
safety factor | 18 | Aluminium 5456 H111 | 71600000000 | 188.5 | 0.335 | 2.655 | 3.4 | 460.0032 | 1.5209 | 13.7295 | 9605.6954 | 550.5131 | 1.7609 | 4.3429
2 | 19 | Aluminium 5456 O | 71800000000 | 117 | 0.336 | 2.66 | 3.4 | 459.5657 | 1.196 | 10.8167 | 5945.2881 | 1129.7848 | 0.85802 | 5.5124
| 20 | Aluminium 5754 H12 | 70500000000 | 166 | 0.33 | 2.68 | 3.3 | 467.1048 | 1.4568 | 12.8841 | 8767.4573 | 653.4692 | 1.4834 | 4.6279
| 21 | Aluminium 5754 O | 70750000000 | 100 | 0.33 | 2.68 | 3.31 | 466.2434 | 1.1273 | 10 | 5255.934 | 1402.5702 | 0.69115 | 5.9626
| 22 | Aluminium 6005 T1 | 69250000000 | 113.5 | 0.33 | 2.71 | 3.22 | 470.5959 | 1.2209 | 10.6536 | 6120.9495 | 1135.3353 | 0.85383 | 5.5968
| 23 | Aluminium 6013 T6 | 68300000000 | 351 | 0.33 | 2.71 | 3.29 | 458.4673 | 2.1013 | 18.735 | 18048.882 | 205.9009 | 4.708 | 3.1826
| 24 | Aluminium 6061 T6 | 69000000000 | 260 | 0.33 | 2.71 | 3.26 | 464.2616 | 1.8252 | 16.1245 | 13663.1005 | 326.2776 | 2.971 | 3.6978
| 25 | Aluminium 6063 T1 | 68900000000 | 65 | 0.33 | 2.69 | 3.22 | 473.2946 | 0.93078 | 8.0623 | 3551.7042 | 2606.4377 | 0.37192 | 7.3957
| 26 | Aluminium 6082 T6 | 72000000000 | 260 | 0.33 | 2.7 | 3.24 | 475.5564 | 1.8432 | 16.1245 | 14134.0503 | 340.4636 | 2.8472 | 3.6978
| 27 | Aluminium 6111 T4 | 69000000000 | 154.5 | 0.33 | 2.71 | 3.27 | 462.8419 | 1.4026 | 12.4298 | 8069.4529 | 712.2862 | 1.3609 | 4.797
| 28 | Aluminium 6151 T6 | 69600000000 | 276 | 0.33 | 2.71 | 3.23 | 469.9279 | 1.8979 | 16.6132 | 14817.2816 | 300.915 | 3.2214 | 3.5891
| 29 | Aluminium 6463 T6 | 74000000000 | 173.5 | 0.33 | 2.69 | 3.22 | 484.6956 | 1.5207 | 13.1719 | 9708.6851 | 641.9196 | 1.5101 | 4.5267
| 30 | Aluminium A332.0, cast, T5 | 73000000000 | 130.5 | 0.34 | 2.7 | 3.85 | 402.0528 | 1.099 | 11.4237 | 5047.4165 | 978.0993 | 0.99109 | 5.2195
| 31 | Aluminium A413.0, die cast, F | 71000000000 | 110.5 | 0.33 | 2.66 | 3.25 | 478.9841 | 1.216 | 10.5119 | 6122.3535 | 1211.7502 | 0.79998 | 5.6722
| 32 | Aluminium C355.0, cast, T6 | 71800000000 | 230.5 | 0.335 | 2.715 | 3.31 | 462.4985 | 1.6894 | 15.1822 | 11862.6966 | 408.2627 | 2.3744 | 3.9274
| 33 | Aluminium purity 1080 | 70500000000 | 50.5 | 0.33 | 2.7 | 2.95 | 518.6534 | 0.8922 | 7.1063 | 3288.3865 | 3894.4866 | 0.24891 | 8.3905

## Placa lateral
D - flexural rigidity
E - Young´s Module
σy - yield strength |  | Material | E (Pa) | σy (Mpa) | ν | ρ(kg/dm3) | Cm (euro/kg) | M1 | M2 | M3 | M1*M2*M3 | D | Maximum deflection (mm) | Minimum thickness (mm)
ρ - density | 1 | Aluminium 2219 T62 | 74000000000 | 261 | 0.35 | 2.85 | 3.66 | 402.4865 | 1.5488 | 16.1555 | 10070.8437 | 3267.4788 | 0.89608 | 7.7471
Cm - cost per unit mass | 2 | Aluminium 2219 T62 | 73850000000 | 261 | 0.335 | 2.86 | 3.66 | 400.808 | 1.5434 | 16.1555 | 9993.7797 | 3223.1148 | 0.90842 | 7.7471
ν - poisson ratio | 3 | Aluminium 2519 T87 | 73900000000 | 400 | 0.335 | 2.82 | 3.65 | 407.6989 | 1.9431 | 20 | 15843.7334 | 1699.967 | 1.7223 | 6.2579
a (m) | 4 | Aluminium 3004 H11 | 69000000000 | 58.6 | 0.33 | 2.71 | 3.25 | 465.6901 | 0.86915 | 7.6551 | 3098.4323 | 28201.043 | 0.10382 | 16.3496
0.415 | 5 | Aluminium 309.0 | 74000000000 | 165 | 0.33 | 2.8 | 3.44 | 435.8738 | 1.3336 | 12.8452 | 7466.692 | 6401.3019 | 0.4574 | 9.7435
b (m) | 6 | Aluminium 3103 H14 | 71250000000 | 140 | 0.33 | 2.73 | 3.21 | 473.072 | 1.3502 | 11.8322 | 7557.6649 | 7885.9736 | 0.37128 | 10.5777
0.16 | 7 | Aluminium 3103 O | 71300000000 | 45 | 0.33 | 2.73 | 3.21 | 473.1827 | 0.76549 | 6.7082 | 2429.8176 | 43304.5234 | 0.067613 | 18.6574
area m^2 | 8 | Aluminium 3105 H14 | 70500000000 | 150.5 | 0.33 | 2.7 | 3.22 | 475.1639 | 1.4111 | 12.2678 | 8225.4614 | 7000.7871 | 0.41823 | 10.2021
0.0664 | 9 | Aluminium 413.0, die cast, F | 71000000000 | 145 | 0.33 | 2.66 | 3.26 | 477.5148 | 1.3886 | 12.0416 | 7984.6456 | 7455.3639 | 0.39273 | 10.3938
force (N) | 10 | Aluminium 443.0, sand cast, F | 71000000000 | 55.1 | 0.33 | 2.69 | 3.22 | 478.0551 | 0.85697 | 7.4229 | 3041.035 | 31826.8351 | 0.091996 | 16.8609
22646.1888 | 11 | Aluminium 5005 H14 | 712500000000 | 145 | 0.33 | 2.69 | 3.22 | 1031.1459 | 1.3902 | 12.0416 | 17261.5579 | 74816.1522 | 0.039135 | 10.3938
pressure (Pa) | 12 | Aluminium 5052, H32 | 72000000000 | 160 | 0.37 | 2.685 | 3.5 | 442.6888 | 1.346 | 12.6491 | 7537.1324 | 6734.1123 | 0.43479 | 9.8946
341057.0602 | 13 | Aluminium 5083 H111 | 71600000000 | 148 | 0.335 | 2.66 | 3.37 | 463.2259 | 1.3571 | 12.1655 | 7647.9137 | 7318.2373 | 0.40009 | 10.2879
beta1 | 14 | Aluminium 5086 H111 | 71600000000 | 152.5 | 0.335 | 2.655 | 3.35 | 466.869 | 1.3884 | 12.3491 | 8004.8928 | 6996.7168 | 0.41847 | 10.135
1.7941 | 15 | Aluminium 5251 O | 72000000000 | 68 | 0.33 | 2.69 | 3.26 | 474.3959 | 0.94034 | 8.2462 | 3678.5781 | 23541.3645 | 0.12437 | 15.1776
alpha1 | 16 | Aluminium 5454 H111 | 71800000000 | 138 | 0.335 | 2.69 | 3.31 | 466.7968 | 1.3193 | 11.7473 | 7234.8026 | 8150.6426 | 0.35923 | 10.6541
0.0021794 | 17 | Aluminium 5454 O | 71800000000 | 87.35 | 0.335 | 2.69 | 3.31 | 466.7968 | 1.0497 | 9.3461 | 4579.4204 | 16185.1272 | 0.1809 | 13.3914
safety factor | 18 | Aluminium 5456 H111 | 71600000000 | 188.5 | 0.335 | 2.655 | 3.4 | 460.0032 | 1.5209 | 13.7295 | 9605.6954 | 5091.3391 | 0.57508 | 9.1159
2 | 19 | Aluminium 5456 O | 71800000000 | 117 | 0.336 | 2.66 | 3.4 | 459.5657 | 1.196 | 10.8167 | 5945.2881 | 10448.6471 | 0.28022 | 11.5708
| 20 | Aluminium 5754 H12 | 70500000000 | 166 | 0.33 | 2.68 | 3.3 | 467.1048 | 1.4568 | 12.8841 | 8767.4573 | 6043.5134 | 0.48447 | 9.7141
| 21 | Aluminium 5754 O | 70750000000 | 100 | 0.33 | 2.68 | 3.31 | 466.2434 | 1.1273 | 10 | 5255.934 | 12971.4626 | 0.22572 | 12.5157
| 22 | Aluminium 6005 T1 | 69250000000 | 113.5 | 0.33 | 2.71 | 3.22 | 470.5959 | 1.2209 | 10.6536 | 6120.9495 | 10499.9804 | 0.27885 | 11.7479
| 23 | Aluminium 6013 T6 | 68300000000 | 351 | 0.33 | 2.71 | 3.29 | 458.4673 | 2.1013 | 18.735 | 18048.882 | 1904.2437 | 1.5376 | 6.6804
| 24 | Aluminium 6061 T6 | 69000000000 | 260 | 0.33 | 2.71 | 3.26 | 464.2616 | 1.8252 | 16.1245 | 13663.1005 | 3017.5298 | 0.97031 | 7.7619
| 25 | Aluminium 6063 T1 | 68900000000 | 65 | 0.33 | 2.69 | 3.22 | 473.2946 | 0.93078 | 8.0623 | 3551.7042 | 24105.2528 | 0.12146 | 15.5239
| 26 | Aluminium 6082 T6 | 72000000000 | 260 | 0.33 | 2.7 | 3.24 | 475.5564 | 1.8432 | 16.1245 | 14134.0503 | 3148.7268 | 0.92988 | 7.7619
| 27 | Aluminium 6111 T4 | 69000000000 | 154.5 | 0.33 | 2.71 | 3.27 | 462.8419 | 1.4026 | 12.4298 | 8069.4529 | 6587.4733 | 0.44447 | 10.0691
| 28 | Aluminium 6151 T6 | 69600000000 | 276 | 0.33 | 2.71 | 3.23 | 469.9279 | 1.8979 | 16.6132 | 14817.2816 | 2782.9674 | 1.0521 | 7.5336
| 29 | Aluminium 6463 T6 | 74000000000 | 173.5 | 0.33 | 2.69 | 3.22 | 484.6956 | 1.5207 | 13.1719 | 9708.6851 | 5936.6987 | 0.49319 | 9.5018
| 30 | Aluminium A332.0, cast, T5 | 73000000000 | 130.5 | 0.34 | 2.7 | 3.85 | 402.0528 | 1.099 | 11.4237 | 5047.4165 | 9045.8068 | 0.32368 | 10.956
| 31 | Aluminium A413.0, die cast, F | 71000000000 | 110.5 | 0.33 | 2.66 | 3.25 | 478.9841 | 1.216 | 10.5119 | 6122.3535 | 11206.692 | 0.26127 | 11.9063
| 32 | Aluminium C355.0, cast, T6 | 71800000000 | 230.5 | 0.335 | 2.715 | 3.31 | 462.4985 | 1.6894 | 15.1822 | 11862.6966 | 3775.7574 | 0.77545 | 8.2437
| 33 | Aluminium purity 1080 | 70500000000 | 50.5 | 0.33 | 2.7 | 2.95 | 518.6534 | 0.8922 | 7.1063 | 3288.3865 | 36017.582 | 0.081292 | 17.6121